## 0012
X | FOIL | Versio | n 6.96
Calcula | ted polar | for: NACA | 12
1 1 Rey | nolds num | ber fixed | M | ach numbe | r fixed
xtrf = | 1.000 ( | top) | 1.000 (b | ottom)
Mach = | 0 | Re = | 0.500 e | 6 Ncr | it = 9. | 0
alpha | CL | CD | CDp | CM | Top_Xtr | Bot_Xtr
------ | -------- | --------- | --------- | -------- | -------- | --------
3 | 0.3306 | 0.00786 | 0.00279 | 0.0044 | 0.4575 | 0.9707
4 | 0.4799 | 0.00899 | 0.00338 | -0.0039 | 0.3155 | 0.9858
5 | 0.6274 | 0.01037 | 0.00414 | -0.0125 | 0.1777 | 0.9985
6 | 0.7218 | 0.01168 | 0.00508 | -0.01 | 0.1005 | 1
7 | 0.8041 | 0.01311 | 0.00637 | -0.0047 | 0.0661 | 1
8 | 0.8853 | 0.01477 | 0.00804 | 0.0007 | 0.0493 | 1
9 | 0.9622 | 0.01708 | 0.01038 | 0.0065 | 0.0393 | 1
10 | 1.0408 | 0.01959 | 0.01304 | 0.0114 | 0.0332 | 1
11 | 1.1138 | 0.02253 | 0.01616 | 0.0164 | 0.0286 | 1
15 | 1.2352 | 0.04782 | 0.04296 | 0.0334 | 0.0206 | 1
16 | 1.1997 | 0.06547 | 0.06121 | 0.0268 | 0.0199 | 1
17 | 1.1325 | 0.09163 | 0.08807 | 0.0118 | 0.0197 | 1
18 | 0.9882 | 0.13898 | 0.13621 | -0.0167 | 0.02 | 1

## 0024
X | FOIL | Versio | n 6.96
Calcula | ted polar | for: NACA | 24
1 1 Rey | nolds num | ber fixed | Ma | ch numbe | r fixed
xtrf = | 1.000 ( | top) | 1.000 (bo | ttom)
Mach = | 0 | Re = | 0.500 e 6 | Ncr | it = 9. | 0
alpha | CL | CD | CDp | CM | Top_Xtr | Bot_Xtr
------ | -------- | --------- | --------- | -------- | -------- | --------
0 | 0 | 0.01043 | 0.00397 | 0 | 0.5407 | 0.5407
1 | 0.0993 | 0.01048 | 0.00401 | 0.0028 | 0.5001 | 0.583
2 | 0.1982 | 0.0106 | 0.00416 | 0.0057 | 0.4615 | 0.628
3 | 0.2969 | 0.01079 | 0.00442 | 0.0086 | 0.4253 | 0.6753
4 | 0.3928 | 0.01111 | 0.00481 | 0.012 | 0.3908 | 0.7246
5 | 0.4859 | 0.01155 | 0.00533 | 0.0158 | 0.3577 | 0.7754
6 | 0.5727 | 0.0121 | 0.00599 | 0.0208 | 0.3273 | 0.8263
7 | 0.6524 | 0.01301 | 0.00694 | 0.0268 | 0.2981 | 0.8766
8 | 0.7325 | 0.01412 | 0.00814 | 0.0325 | 0.2715 | 0.9232
10 | 0.9364 | 0.01802 | 0.01193 | 0.0319 | 0.2189 | 0.9809
11 | 1.0596 | 0.02066 | 0.01453 | 0.0251 | 0.1945 | 0.9938
12 | 1.1157 | 0.02354 | 0.01738 | 0.029 | 0.1764 | 1
13 | 1.1192 | 0.0269 | 0.02074 | 0.0412 | 0.163 | 1
14 | 1.1453 | 0.03188 | 0.02576 | 0.0467 | 0.1495 | 1
15 | 1.1761 | 0.03803 | 0.032 | 0.0491 | 0.1374 | 1
16 | 1.1981 | 0.04578 | 0.03988 | 0.0501 | 0.1267 | 1
17 | 1.2113 | 0.05503 | 0.04927 | 0.0497 | 0.1172 | 1
18 | 1.2172 | 0.06557 | 0.05995 | 0.0483 | 0.1089 | 1
19 | 1.2181 | 0.07709 | 0.0716 | 0.0458 | 0.1013 | 1
20 | 1.2166 | 0.0894 | 0.08408 | 0.0422 | 0.0946 | 1
21 | 1.2136 | 0.10224 | 0.09714 | 0.0376 | 0.0885 | 1
22 | 1.2113 | 0.11514 | 0.11022 | 0.0323 | 0.0828 | 1
23 | 1.214 | 0.12744 | 0.12264 | 0.0263 | 0.0777 | 1
24 | 1.2259 | 0.13845 | 0.1337 | 0.02 | 0.0728 | 1
25 | 1.2191 | 0.15271 | 0.14823 | 0.011 | 0.0685 | 1
26 | 1.2191 | 0.1659 | 0.1616 | 0.0017 | 0.0642 | 1
27 | 1.2341 | 0.17646 | 0.17223 | -0.0068 | 0.0606 | 1
28 | 1.2253 | 0.1913 | 0.18729 | -0.0189 | 0.0567 | 1
29 | 1.1691 | 0.21526 | 0.21166 | -0.0378 | 0.0519 | 1

## 4412
X | FOIL | Versio | n 6.96
Calcula | ted polar | for: NACA | 4412
1 1 Rey | nolds num | ber fixed | M | ach numbe | r fixed
xtrf = | 1.000 ( | top) | 1.000 (b | ottom)
Mach = | 0 | Re = | 0.500 e | 6 Ncr | it = 9. | 0
alpha | CL | CD | CDp | CM | Top_Xtr | Bot_Xtr
------ | -------- | --------- | --------- | -------- | -------- | --------
0 | 0.4647 | 0.00708 | 0.0022 | -0.1021 | 0.6764 | 0.7681
1 | 0.5897 | 0.00712 | 0.0023 | -0.104 | 0.6229 | 1
2 | 0.6938 | 0.00765 | 0.00251 | -0.1024 | 0.5769 | 1
5 | 1.0099 | 0.00957 | 0.00396 | -0.0987 | 0.4739 | 1
6 | 1.112 | 0.01025 | 0.00463 | -0.097 | 0.4311 | 1
7 | 1.2099 | 0.01115 | 0.00546 | -0.0948 | 0.3796 | 1
8 | 1.2969 | 0.01265 | 0.00671 | -0.0908 | 0.2958 | 1
9 | 1.3588 | 0.01556 | 0.00898 | -0.0832 | 0.1715 | 1
10 | 1.3984 | 0.01928 | 0.01221 | -0.0726 | 0.0836 | 1
11 | 1.4379 | 0.02333 | 0.01622 | -0.0637 | 0.0521 | 1
12 | 1.4678 | 0.02865 | 0.02169 | -0.0558 | 0.0395 | 1
13 | 1.4878 | 0.03571 | 0.02902 | -0.0497 | 0.0328 | 1
14 | 1.4914 | 0.04544 | 0.03904 | -0.0456 | 0.0284 | 1
15 | 1.4957 | 0.05634 | 0.05031 | -0.044 | 0.0254 | 1
16 | 1.4819 | 0.0703 | 0.06462 | -0.044 | 0.0232 | 1
17 | 1.4746 | 0.08432 | 0.07899 | -0.0457 | 0.0212 | 1
18 | 1.4581 | 0.09962 | 0.09458 | -0.0481 | 0.0198 | 1
19 | 1.4473 | 0.11517 | 0.11056 | -0.0524 | 0.0185 | 1
20 | 1.4378 | 0.13089 | 0.12657 | -0.0585 | 0.0172 | 1
21 | 1.4227 | 0.14789 | 0.14397 | -0.0663 | 0.0162 | 1
22 | 1.399 | 0.16838 | 0.16498 | -0.0786 | 0.0155 | 1
23 | 1.3645 | 0.19315 | 0.19028 | -0.0958 | 0.0149 | 1

## 4424
X | FOIL | Versio | n 6.96
Calcula | ted polar | for: NACA | 4424
1 1 Rey | nolds num | ber fixed | M | ach numbe | r fixed
xtrf = | 1.000 ( | top) | 1.000 (b | ottom)
Mach = | 0 | Re = | 0.500 e | 6 Ncr | it = 9. | 0
alpha | CL | CD | CDp | CM | Top_Xtr | Bot_Xtr
------ | -------- | --------- | --------- | -------- | -------- | --------
0 | 0.4074 | 0.01162 | 0.00457 | -0.0852 | 0.5281 | 0.4143
1 | 0.5014 | 0.01147 | 0.0048 | -0.0819 | 0.5085 | 0.5405
2 | 0.5926 | 0.01152 | 0.00517 | -0.0778 | 0.4911 | 0.6549
3 | 0.6863 | 0.01178 | 0.00574 | -0.0743 | 0.4747 | 0.7582
4 | 0.7773 | 0.01226 | 0.0065 | -0.0701 | 0.4589 | 0.8672
5 | 0.8736 | 0.01314 | 0.00744 | -0.0669 | 0.4429 | 0.9627
6 | 1.0267 | 0.01438 | 0.00856 | -0.0768 | 0.4252 | 0.9969
7 | 1.0822 | 0.01511 | 0.00924 | -0.0678 | 0.4102 | 1
8 | 1.1517 | 0.01628 | 0.0104 | -0.0618 | 0.3942 | 1
9 | 1.2245 | 0.01789 | 0.01199 | -0.0572 | 0.3773 | 1
10 | 1.293 | 0.01998 | 0.01408 | -0.0527 | 0.3597 | 1
11 | 1.3559 | 0.02263 | 0.01673 | -0.0483 | 0.3415 | 1
12 | 1.4106 | 0.02609 | 0.0202 | -0.0438 | 0.3229 | 1
13 | 1.4582 | 0.03041 | 0.02456 | -0.0397 | 0.304 | 1
14 | 1.4985 | 0.03571 | 0.02997 | -0.036 | 0.2851 | 1
15 | 1.5272 | 0.04237 | 0.03672 | -0.0326 | 0.2658 | 1
16 | 1.5419 | 0.05069 | 0.04511 | -0.0296 | 0.2466 | 1
17 | 1.5484 | 0.06028 | 0.05482 | -0.0274 | 0.228 | 1
18 | 1.5465 | 0.07117 | 0.06586 | -0.0262 | 0.2095 | 1
19 | 1.5349 | 0.08341 | 0.07817 | -0.0258 | 0.1916 | 1
20 | 1.5241 | 0.09598 | 0.0909 | -0.0266 | 0.1749 | 1
21 | 1.5116 | 0.10902 | 0.10405 | -0.0285 | 0.1587 | 1
22 | 1.5029 | 0.12164 | 0.11671 | -0.0315 | 0.1439 | 1
23 | 1.4964 | 0.13437 | 0.12961 | -0.0358 | 0.1304 | 1
24 | 1.4942 | 0.1465 | 0.14183 | -0.0411 | 0.1179 | 1
25 | 1.4948 | 0.15829 | 0.15365 | -0.0472 | 0.1068 | 1
26 | 1.4991 | 0.16956 | 0.16502 | -0.0541 | 0.0969 | 1
27 | 1.5036 | 0.18074 | 0.17633 | -0.0618 | 0.0881 | 1
28 | 1.5096 | 0.19162 | 0.18731 | -0.0701 | 0.0802 | 1
29 | 1.5166 | 0.2022 | 0.198 | -0.079 | 0.0732 | 1
30 | 1.5243 | 0.21251 | 0.2084 | -0.0884 | 0.067 | 1

## Smooth
X | FOIL | Versio | n 6.96
Calcula | ted polar | for: FX 6 | 3-137 13.7% | smoothed
1 1 Rey | nolds num | ber fixed | Mac | h number | fixed
xtrf = | 1.000 ( | top) | 1.000 (bot | tom)
Mach = | 0 | Re = | 0.500 e 6 | Ncri | t = 9. | 0
alpha | CL | CD | CDp | CM | Top_Xtr | Bot_Xtr
------ | -------- | --------- | --------- - | ------- | -------- | --------
1 | 1.0358 | 0.00935 | 0.00382 | -0.2095 | 0.6286 | 0.5681
2 | 1.1475 | 0.00942 | 0.00409 | -0.2094 | 0.6094 | 0.6131
3 | 1.255 | 0.01008 | 0.00454 | -0.2085 | 0.5644 | 0.6476
4 | 1.36 | 0.01049 | 0.00502 | -0.2071 | 0.5312 | 0.6873
5 | 1.4588 | 0.01129 | 0.00582 | -0.2047 | 0.4766 | 0.736
6 | 1.5516 | 0.01238 | 0.00685 | -0.2013 | 0.4242 | 0.7888
7 | 1.6308 | 0.01396 | 0.0083 | -0.1956 | 0.3554 | 0.8514
8 | 1.6767 | 0.01616 | 0.01026 | -0.1839 | 0.2932 | 1
9 | 1.7213 | 0.01966 | 0.01344 | -0.1738 | 0.2179 | 1
10 | 1.7369 | 0.02554 | 0.01888 | -0.1616 | 0.1348 | 1
11 | 1.7539 | 0.03247 | 0.02579 | -0.1523 | 0.1009 | 1
12 | 1.7648 | 0.04122 | 0.03474 | -0.145 | 0.0861 | 1
13 | 1.7874 | 0.04985 | 0.04375 | -0.1404 | 0.0806 | 1
14 | 1.7987 | 0.0604 | 0.05464 | -0.1371 | 0.075 | 1
15 | 1.7873 | 0.07472 | 0.06934 | -0.135 | 0.0682 | 1
16 | 1.7945 | 0.08763 | 0.08268 | -0.1353 | 0.0651 | 1
17 | 1.8117 | 0.09938 | 0.09473 | -0.1373 | 0.0588 | 1
18 | 1.8056 | 0.11406 | 0.10967 | -0.1405 | 0.0528 | 1
19 | 1.8062 | 0.1275 | 0.12358 | -0.1455 | 0.0499 | 1
20 | 1.825 | 0.13758 | 0.134 | -0.1498 | 0.0455 | 1
21 | 1.8122 | 0.15442 | 0.15109 | -0.1584 | 0.04 | 1
22 | 1.8024 | 0.17185 | 0.16895 | -0.1676 | 0.0353 | 1
23 | 1.7629 | 0.19756 | 0.1949 | -0.1817 | 0.0264 | 1
24 | 1.6906 | 0.23506 | 0.23272 | -0.201 | 0.0158 | 1
25 | 1.5758 | 0.29098 | 0.28916 | -0.2243 | 0.012 | 1

## Sheet3
"0012" |  | "0024" |  | "4412" |  | "4424" |  | "FX 63-137"
0 | 1 | 1 | 1 | 0 | 1 | 0 | 1 | 8 | 1
1 | 1 | 2 | 1 | 1 | 1 | 1 | 1 | 9 | 0.98
2 | 1 | 3 | 1 | 2 | 1 | 2 | 1 | 10 | 0.915
3 | 1 | 4 | 1 | 3 | 1 | 3 | 0.995 | 11 | 0.85
4 | 1 | 5 | 1 | 4 | 1 | 5 | 0.97 | 12 | 0.78
5 | 1 | 6 | 1 | 5 | 1 | 7 | 0.94 | 13 | 0.74
6 | 1 | 7 | 1 | 6 | 1 | 9 | 0.89
7 | 1 | 8 | 0.97 | 7 | 1 | 11 | 0.83
8 | 1 | 8.5 | 0.95 | 8 | 1 | 13 | 0.75
9 | 1 | 9 | 0.93 | 9 | 1 | 15 | 0.66
10 | 1 | 10 | 0.91 | 10 | 0.985
11 | 1 | 11 | 0.89 | 11 | 0.93
12 | 1 | 11.5 | 0.868 | 12 | 0.86
13 | 0.95565 | 12 | 0.83 | 13 | 0.78
13.5 | 0.9 | 13 | 0.76 | 14 | 0.7
14 | 0.83
14.5 | 0.77
15 | 0.695